## 主要公式
速度计算条件
电机步距角(度) |  | 1.8
细分 |  | 256
MRES |  | 0
电机转一圈的微步数Count |  | 51200
时钟频率(Hz) |  | 16000000
a/AMAX= |  | 0.0022737 | 注：这是转换倍数
AMAX/a= |  | 439.8047 | 注：这是转换倍数
实际转速(rpm)和速度相关寄存器(VSTART、V1、VMAX、VSTOP)之间的换算，以VMAX举例
V(RPM)： | 342 | VMAX： | 306016.4198 | 对应转速(RPS)： | 5.7 | 对应相同细分时步进频率(Hz) | 291840 | 对应整步时步进频率(Hz) | 1140
VMAX： | 1678 | V(RPM)： | 1.8753 | 对应转速(RPS)： | 0.031255 | 对应相同细分时步进频率(Hz) | 1600.2655 | 对应整步时步进频率(Hz) | 6.251
实际加速度a和加减速相关寄存器(A1、AMAX、DMAX、D1)之间的换算，以AMAX举例
A(RPS/S)： | 0.003349 | AMAX： | 1.4729
AMAX： | 30000 | A(RPS/S)： | 68.2121 | 加速过程的时间 | 0.083563
速度阈值(rpm)，和速度阈值相关寄存器(TSTEP、TPWMTHRS、TCOOLTHRS、THIGH)之间的换算公式其实是一样的，下面以TPWMTHRS寄存器举例
设定堵转速度阈值(rpm) | 261 | 堵转速度阈值(ppt) | 233538.8467 | TPWMTHRS(0x13) | 71.8391
TPWMTHRS(0x13) | 261 | 堵转速度阈值(ppt) | 64280.5211 | V(RPM)： | 71.8391
注： 1、黄色单元格是数据输入框，里面没有公式。 2、细分在可芯片的CHOPCONF寄存器的MRES参数设置。如果MRES参数为0，是256细分；如果1，是128细分，如果2，是64细分，依次递减；如果值为8，电机整步运行。 3、TMC5系列芯片都有个CLK引脚，如果此引脚接GND，则使用内部时钟。 TMC5160内部时钟频率典型值 12MHz； TMC5240、TMC5272芯片的内部时钟频率 12.5MHz； TMC5130、TMC5041、TMC5072芯片内部时钟频率 13.2MHz； 如果用评估板套件测试，时钟频率都是 16MHz。 4、如果需要接外部时钟，把外部时钟源提供给CLK引脚。可有有源晶振提供，或由MCU提供。 5、时钟频率会影响电机转速，例如VMAX寄存器配置一样，时钟频率不一样，电机实际转速会不一样。
下面是具体公式
1、末速度ωt、初速度ω0、时间和行程S之间的关系
2、加速度a、末速度ωt、初速度ω0、时间t之间的关系
3、实际转速ω(rps)和速度相关寄存器(VSTART、V1、VMAX、VSTOP)之间的换算，以VMAX举例
4、实际加速度a和加减速相关寄存器(A1、AMAX、DMAX、D1)之间的换算，以AMAX举例
𝑉𝑀𝐴𝑋=𝜔∗𝐶𝑜𝑢𝑛𝑡∗2^24÷𝑓_𝑐𝑙𝑘
𝜔=𝑉𝑀𝐴𝑋∗𝑓_𝑐𝑙𝑘÷2^24÷𝐶𝑜𝑢𝑛𝑡
𝑎=𝐴𝑀𝐴𝑋∗𝑓_𝑐𝑙𝑘^2÷2^41÷𝐶𝑜𝑢𝑛𝑡
AMAX
AMAX=𝑎÷𝑓_𝑐𝑙𝑘^2∗2^41∗𝐶𝑜𝑢𝑛𝑡
𝜔_𝑡=2∗𝑆÷𝑡−𝜔_0
𝑎=(𝜔_𝑡−𝜔_0)÷𝑡

## 6点斜坡举例
电机步距角 |  | 1.8
细分 |  | 256
MRES |  | 0
一圈需要的微步数Count |  | 51200
时钟频率(Hz) |  | 16000000
注：上面可以不修改，会同步《主要公式》工作簿里的 C2:C6 单元格内容
行程S | (ustep) | 圈数 | 时间(sec)
加速1阶段 | 1000 | 0.019531 | 0.1
加速2阶段 | 3996 | 0.078047 | 0.15
匀速阶段 | 51200 | 1 | 1.5385
减速1阶段 | 6127.2 | 0.11967 | 0.23
减速2阶段 | 4101.955 | 0.080116 | 0.41
小计 | 66425.155 |  | 2.4285
加速1阶段 | 已知第1段的行程，时间，VSTART=0，求A1和V1
根据公式：
| 算出 | 实际加速度aA1(rotations/(s^2)) |  | 3.9062
根据公式：
| 算出 | 寄存器A1(ppt2) |  | 1717.9869 | 取整 | 1717.9869
根据公式：
| 算出 | 实际转速VV1(rps) |  | 0.39062
根据公式：
| 算出 | 寄存器V1(ppt) |  | 20971.52 | 取整 | 20971.52
也可根据公式：
| 算出 | 寄存器V1(ppt) |  | 20971.52 | 取整 | 20971.52
加速2阶段 | 已知第2段的行程、时间、V1，求AMAX和VMAX
根据公式：
| 算出 | 实际加速度aAMAX(rotations/(s^2)) |  | 1.7292
根据公式：
| 算出 | 寄存器AMAX(ppt2) |  | 760.4955 | 取整 | 760.4955
根据公式：
| 算出 | 实际转速VVMAX(rps) |  | 0.65
根据公式：
| 算出 | 寄存器VMAX(ppt) |  | 34896.6093 | 取整 | 34896.6093
匀速阶段 | 第3段是匀速运动。根据行程求出时间，或根据时间求出行程
根据公式：
| 算出 | 需要时间t(sec) |  | 1.5385
减速1阶段 | 第4段的VMAX、V1、行程和时间已经确定，根据公式求出减速度aDMAX，再求出寄存器DMAX，也会影响行程
根据公式：
| 算出 | 实际减速度aDMAX(rotations/(s^2)) |  | -1.1277
|  | 寄存器DMAX(ppt2) |  | 495.9754 | 取整 | 495.9754
|  | 实际转的圈数(rotations) |  | 0.11967
|  | 实际行程(ustep) |  | 6127.2
减速2阶段 | 根据第5段的行程、时间、V1和VSTOP=10，可求出减速度aD1，再求出寄存器D1，也会影响行程
|  | 寄存器VSTOP(ppt) |  | 10
根据公式：
| 算出 | 实际VVSTOP速度(rps) |  | 0.00018626
根据公式：
| 算出 | 实际减速度aD1(rotations/(s^2)) |  | -0.95229
|  | 寄存器D1(ppt2) |  | 418.8214 | 取整 | 418.8214
|  | 实际转的圈数(rotations) |  | 0.080116 | 0.080116
|  | 实际行程(ustep) |  | 4101.955
𝑆=𝑉_𝑉𝑆𝑇𝐴𝑅𝑇 𝑡+1/2𝑎_𝐴1 𝑡^2
𝑉_𝑉1=𝑉_𝑉𝑆𝑇𝐴𝑅𝑇+𝑎_𝐴1 𝑡
𝑉1=√𝑆𝑇𝐸𝑃∗𝐴1∗256
𝑆=𝑉_𝑉1 𝑡+1/2𝑎_𝐴𝑀𝐴𝑋 𝑡^2
𝑉_𝑉𝑀𝐴𝑋=𝑉_𝑉1+𝑎_𝐴𝑀𝐴𝑋 𝑡
𝑆=𝑉_𝑉𝑀𝐴𝑋 𝑡
𝑆=𝑉_𝑉𝑀𝐴𝑋 𝑡+1/2𝑎_𝐷𝑀𝐴𝑋 𝑡^2
𝑉_𝑉1=𝑉_𝑉𝑀𝐴𝑋+𝑎_𝐷𝑀𝐴𝑋 𝑡
𝑉_𝑉𝑆𝑇𝑂𝑃=𝑉_𝑉1+𝑎_𝐷1 𝑡
𝑆=𝑉_𝑉1 𝑡+1/2𝑎_𝐷1 𝑡^2
A1
A1=𝑎_𝐴1÷𝑓_𝑐𝑙𝑘^2∗2^41∗𝐶𝑜𝑢𝑛𝑡
V1=𝜈_V1∗𝐶𝑜𝑢𝑛𝑡∗2^24÷𝑓_𝑐𝑙𝑘
AMAX
AMAX=𝑎_AMAX÷𝑓_𝑐𝑙𝑘^2∗2^41∗𝐶𝑜𝑢𝑛𝑡
VMAX=𝜈_VMAX∗𝐶𝑜𝑢𝑛𝑡∗2^24÷𝑓_𝑐𝑙𝑘
𝜈_VSTOP=VSTOP∗𝑓_𝑐𝑙𝑘÷2^24÷𝐶𝑜𝑢𝑛𝑡

## T型斜坡计算
说明： 1、这表是用于计算梯型加减速运动轨迹。 2、可从黄色背景单元格的输入参数，这种单元格没有公式。 3、推导公式依据加速度计算公式，这是初中物理的知识。 4、用这表格，可先确认好三个运动阶段的需要行程和时间，去计算目标位置（相对位移）、AMAX寄存器、VMAX寄存器、DMAX寄存器的值。这表格也支持修改VSTART寄存器和VSTOP寄存器。 5、其中匀速运动阶段，只能根据时间计算位移，或者根据位移计算时间。 6、TMC5240的内部时钟典型值是12.5MHz。芯片的时钟频率会影响速度、加速度计算。
表1、填入基本参数
电机步距角(°) |  | 1.8
细分 |  | 256
MRES |  | 0
一圈需要的微步数Count |  | 51200
时钟频率(Hz) |  | 16000000
注：上面可以不修改，会同步《主要公式》工作簿里的 C2:C6 单元格内容
表2、填入每段运动需要的行程和花费时间
| 行程(微步数) | 对应的圈数 | 花费时间(S)
加速阶段 | 4000 | 0.078125 | 0.05
匀速阶段 | 591680 | 11.5563 | 2 | 提示：根据我的计算步骤，匀速阶段只能根据行程求时间，或者根据时间求出行程
减速阶段 | 4000 | 0.078125 | 0.1
小计： | 599680 | 11.7125 | 2.15
VSTART(0x23)寄存器的值 |  | 0 | 对应转速（rps） | 0
VSTOP(0x2B)寄存器的值 |  | 10 | 对应转速（rps） | 0.00018626 | 注意：VSTOP寄存器的值不建议设置为0，至少要是10
表3、根据表1、表2的参数推导AMAX、VMAX、DMAX寄存器的值
加速阶段 | 已知加速阶段的行程所对应的圈数，花费时间，VSTART，可确定加速度和最大速度
根据公式：
| 可确认 | 加速度a(rps/s) |  | 62.5 | 对应的AMAX寄存器的值，并取整 | 27487.7907
根据公式：
| 可确认 | 最大转速(rps) |  | 3.125 | 对应的VMAX寄存器的值，并取整 | 167772.16
匀速阶段 | 匀速运动阶段，已知最大速度，可根据行程求出时间，或根据时间求出行程
根据公式：
| 可确认 | 根据位移计算需要时间t(s) |  | 3.698
| 或者确认 | 根据花费时间计算转动圈数 |  | 6.25 | 这里圈数对应的位置数 | 100000000
减速阶段 | 最后确认减速阶段过程。上面已经确认好最大速度，停止速度，花费时间，和行程S，可确认减速阶段的DMAX寄存器
根据公式：
| 可确认 | 减速度a(rps/s) |  | 62.5 | 对应的DMAX寄存器的值，并取整 | 27487.7906
𝑆=𝑉_𝑉𝑆𝑇𝐴𝑅𝑇 𝑡+1/2𝑎𝑡^2
𝑉=𝑉_𝑉𝑆𝑇𝐴𝑅𝑇+𝑎𝑡
𝑆=𝑉_𝑉𝑀𝐴𝑋 𝑡
𝑉_𝑡^2−𝑉_0^2=2𝑎𝑠
𝑉𝑀𝐴𝑋=𝜔∗𝐶𝑜𝑢𝑛𝑡∗2^24÷𝑓_𝑐𝑙𝑘
𝜔=𝑉𝑀𝐴𝑋∗𝑓_𝑐𝑙𝑘÷2^24÷𝐶𝑜𝑢𝑛𝑡
𝑎=𝐴𝑀𝐴𝑋∗𝑓_𝑐𝑙𝑘^2÷2^41÷𝐶𝑜𝑢𝑛𝑡
AMAX
AMAX=𝑎÷𝑓_𝑐𝑙𝑘^2∗2^41∗𝐶𝑜𝑢𝑛𝑡